## Sheet1
项目 | 数值 | 单位 | 物理意义
l | 0.071 | m | 光杠杆臂长
L | 0.985 | m | 金属丝长度
D | 1.171 | m | 平面镜到标尺距离
d | 0.295 | mm | 金属丝直径
S | 6.8349e-08 | m² | 金属丝截面积
b | 0.011569 | 三位有效数字 | 标尺读数变化量 |  |  |  | 参数1 | 参数2 | 参数3 | 参数4 | 参数5 | 参数6
E | 205453917892.1073 |  | 杨氏模量 |  |  |  | 4.61 | 4.65 | 4.61 | 4.64 | 4.6275 | 1.1569
备注：此数据默认F=5N（砝码500g）
r1 | r2 | r3 | r4 | r5 | r6 | r7 | r8
0 | 1.1 | 2.29 | 3.41 | 4.61 | 5.75 | 6.9 | 8.05